## Sheet1
Index | Requirement | Code | Device | Knowledge Model
|  |  |  | id | name | keyword | description | domain
0 | 3.2.2 遥控处理 a. 需求标识：XX-FREQ2 b. 功能描述：通过串口接收地面指令，进行指令校验，设置卫星工作模式字 c. 调用条件：160ms周期调用 d. 输入：遥控接收串口地址 e. 输出：下一周期工作模式字 f. 处理： （1） 每周期从异步串口接收数据，遥控接收串口地址为：0x88DA（数管分系统每160ms最多只会向控制软件发送一条遥控指令）； （2） 判断数据长度、帧头、校验和是否符合表3.2-1格式要求； （3） 执行通过校验的指令，设置卫星工作模式字。 表3.2-1 遥控指令格式信息表 字节序号 指令内容 0~1 包头：0xE100 2 遥控字段：0：转SAM速率阻尼模式，1：转SAM巡航模式 3 校验和：0~2字节的累加和低8位 | #if !defined(__B_TCPROCESS_H__) #define __B_TCPROCESS_H__ #include "../../IP.h" void B_TcProcessFun(void *p); /* 模式切换指令处理 */ typedef struct __B_TcProcess { /* 接口函数 */ Fun fun; /* 输入端口 */ unint08* tcaData; /* 模式切换遥控指令缓冲区指针 */ /* 输出端口 */ unint08* workMode; /* 模式字变量指针 */ /* 输入输出端口 */ /* 状态变量 */ /* 参数变量 */ } B_TcProcess; #endif // __B_TCPROCESS_H__ #include "B_TcProcess.h" #include "CheckCal.h" void B_TcProcessFun(void *p) { B_TcProcess *pIp = (B_TcProcess*)p; IPCREATE(CheckCal, ip1, .len = 3, .pkv = &pIp->tcaData[0]); unint08 chksum; unint08 i; if ((pIp->tcaData[0] == 0xE1) && (pIp->tcaData[1] == 0x00)) /* 包头正确 */ { IPCALL(ip1); if(pIp->tcaData[3] == ip1.chksum) { /* 校验和正确 */ if(pIp->tcaData[2] == 0) { *pIp->workMode = SAM_DAMP; } else if(pIp->tcaData[2] == 1) { *pIp->workMode = SAM_CRUISE; } else { *pIp->workMode = NOCTRL; } } } return; } | 数管计算机80C32E是一种基于8051架构的微控制器，通常具有128字节的内部RAM。提供四个8位并行I/O端口，可以用于数据和控制信号传输。通常包含三个16位定时器/计数器，可以用于多种定时和计数功能。提供内置的UART，用于串行通信。支持多种中断源，允许对不同的事件做出快速响应。 | ['B_TcProcess'] | ['遥控处理'] | ['遥控处理', '指令校验', '模式切换', '卫星控制', '串口接收'] | ['\n 遥控处理：\n\n 1. 每周期（160ms）从异步串口接收数据，遥控接收串口地址为0x88DA（数据管理分系统每160ms最多只会向控制软件发送一条遥控指令）。\n\n 2. 判断数据长度、帧头、校验和是否符合表3.2-1格式要求：\n\n - 字节序号0~1：包头，0xE100。\n\n - 字节序号2：遥控字段，0表示转SAM速率阻尼模式，1表示转SAM巡航模式。\n\n - 字节序号3：校验和，为0~2字节的累加和的低8位。\n\n 3. 执行通过校验的指令，设置卫星工作模式字。\n\n 调用条件：160ms周期调用。\n\n 输入：遥控接收串口地址。\n\n 输出：下一周期工作模式字。\n\n '] | ['航天', '通信', '卫星控制', '模式管理']
1 | 3.2.4 姿态确定 a. 需求标识：XX-FREQ4 b. 功能描述：卫星三轴姿态确定 c. 调用条件：160ms周期调用 d. 输入：陀螺测量角速度，太阳敏感器采集的姿态角度，太阳可见标志 e. 输出：三轴姿态角度、三轴角速度，工作模式字 f. 处理： （1） 根据陀螺测量数据计算三轴角速度，预估姿态角度。 （2） 姿态角度确定： 1） 在巡航模式下，若太阳可见，选用太阳敏感器采集的角度作为姿态角度，否则选用陀螺计算获得的角度作为姿态角。 2） 其他模式下，滚动角和俯仰角清零。 （3） 三轴角速度采用陀螺计算获得的角速度。 具体算法如下： 姿态确定主流程 1）陀螺数据处理 调用A1陀螺数据剔野 调用A2计算三轴角速度 调用A3计算陀螺角度积分 2）调用A4确定卫星姿态角度 3）确定卫星姿态角速度 A1陀螺数据剔野处理 IF1 陀螺i为开 //对每个陀螺的输入数据分别进行剔野处理，下面公式中：i=1~9 IF2 MgA_i // MgA_i：阀值，取0.048°/s； N_AGyroPick_i= N_AGyroPick_i+1; IF3 N_AGyroPick_i<6 // N_AGyroPick_i初值为0 ELSE3 N_AGyroPick_i=0 END3 ELSE2 N_AGyroPick_i=0; END2 END1 A2计算三轴角速度 对读取的已加电陀螺，按序号从小到大排列，得到序列{i_1,…,i_n}，3≤n≤9，构成n×3的安装矩阵R： 若大于或等于三个陀螺，则 A3计算陀螺角度积分 Gx=Gx0+ Gy=Gy0+ 对Gx、Gy、Gz进行求模处理，使其值范围为[-180°，180°]； Gx0=Gx；Gy0=Gy； A4确定卫星姿态角度 IF1 bSubMode=CSM IF2 SP=1 Gx= ；Gy= ； ELSE2 END2 ELSE1 END1 | #if !defined(__CALCULATEGYRODG_H__) #define __CALCULATEGYRODG_H__ #include "../../IP.h" void CalculateGyroDgFun(void *p); /* 计算陀螺三轴角速度 */ typedef struct __CalculateGyroDg { /* 接口函数 */ Fun fun; /* 输入端口 */ unint08 JoinTotal; /* 参加定姿的陀螺个数 */ unint08 *SignFlag; /* 参加定姿的陀螺序号数组指针 */ float32 *wa; /* 陀螺角速度模拟量数组指针 */ float32 *Rtemp; /* 角速度转换矩阵指针 */ /* 输出端口 */ float32 W[3]; /* 陀螺算出的角速度 */ /* 输入输出端口 */ /* 状态变量 */ /* 参数变量 */ } CalculateGyroDg; #endif // __CALCULATEGYRODG_H__ #include "CalculateGyroDg.h" void CalculateGyroDgFun(void *p) { CalculateGyroDg *pIp = (CalculateGyroDg*)p; unint08 j ; unint08 k ; float32 tmpwa[5] ; for (j = 0; j < 5; j++) /* 给临时数组赋值 */ { tmpwa[j] = 0; /* 赋值为0，使用时修改 */ } for (j = 0; j < pIp->JoinTotal; j++) { k = pIp->SignFlag[j]; /* 所有参加定姿陀螺的序号 */ tmpwa[j] = pIp->wa[k]; /* 取对应序号的模拟量测量值 */ } if (pIp->JoinTotal >= 3) /* 若大于三个陀螺工作可定姿 */ { /* 算角速度 */ MatrixMulti(&pIp->W[0], pIp->Rtemp, &tmpwa[0], 3, 5, 1); } else { pIp->W[0] = 0.0f; /* 参加定姿的陀螺太少 */ pIp->W[1] = 0.0f; pIp->W[2] = 0.0f; } return; } | 光纤陀螺：使用光的干涉原理，通过光纤环的双向传输来检测旋转角速度，用于测量或维持方向的装置。 | ['CalculateGyroDg'] | ['计算陀螺三轴角速度'] | ['姿态确定', '三轴角速度', '太阳敏感器', '陀螺数据处理', '工作模式字'] | ['\n 卫星三轴姿态确定。\n 1. 根据陀螺测量数据计算三轴角速度，预估姿态角度。\n 2. 姿态角度确定：\n - 在巡航模式下，若太阳可见，选用太阳敏感器采集的角度作为姿态角度，否则选用陀螺计算获得的角度作为姿态角。\n - 其他模式下，滚动角和俯仰角清零。\n 3. 三轴角速度采用陀螺计算获得的角速度。\n '] | ['航天', '导航', '控制']
2 | 3.2.4 姿态确定 a. 需求标识：XX-FREQ4 b. 功能描述：卫星三轴姿态确定 c. 调用条件：160ms周期调用 d. 输入：陀螺测量角速度，太阳敏感器采集的姿态角度，太阳可见标志 e. 输出：三轴姿态角度、三轴角速度，工作模式字 f. 处理： （1） 根据陀螺测量数据计算三轴角速度，预估姿态角度。 （2） 姿态角度确定： 1） 在巡航模式下，若太阳可见，选用太阳敏感器采集的角度作为姿态角度，否则选用陀螺计算获得的角度作为姿态角。 2） 其他模式下，滚动角和俯仰角清零。 （3） 三轴角速度采用陀螺计算获得的角速度。 具体算法如下： 姿态确定主流程 1）陀螺数据处理 调用A1陀螺数据剔野 调用A2计算三轴角速度 调用A3计算陀螺角度积分 2）调用A4确定卫星姿态角度 3）确定卫星姿态角速度 A1陀螺数据剔野处理 IF1 陀螺i为开 //对每个陀螺的输入数据分别进行剔野处理，下面公式中：i=1~9 IF2 MgA_i // MgA_i：阀值，取0.048°/s； N_AGyroPick_i= N_AGyroPick_i+1; IF3 N_AGyroPick_i<6 // N_AGyroPick_i初值为0 ELSE3 N_AGyroPick_i=0 END3 ELSE2 N_AGyroPick_i=0; END2 END1 A2计算三轴角速度 对读取的已加电陀螺，按序号从小到大排列，得到序列{i_1,…,i_n}，3≤n≤9，构成n×3的安装矩阵R： 若大于或等于三个陀螺，则 A3计算陀螺角度积分 Gx=Gx0+ Gy=Gy0+ 对Gx、Gy、Gz进行求模处理，使其值范围为[-180°，180°]； Gx0=Gx；Gy0=Gy； A4确定卫星姿态角度 IF1 bSubMode=CSM IF2 SP=1 Gx= ；Gy= ； ELSE2 END2 ELSE1 END1 | #if !defined(__CALCULATEGYRORS_H__) #define __CALCULATEGYRORS_H__ #include "../../IP.h" void CalculateGyroRsFun(void *p); /* 计算参与定姿陀螺的安装矩阵 */ typedef struct __CalculateGyroRs { /* 接口函数 */ Fun fun; /* 输入端口 */ unint08 JoinTotal; /* 参加定姿的陀螺个数 */ unint16 gyroStatus0; /* 陀螺状态新 */ unint08 *SignFlag; /* 参加定姿的陀螺序号数组指针 */ /* 输出端口 */ unint08 flgGryoCalc; /* 陀螺计算标志 */ float32 Rtemp[3][5]; /* 角速度转换矩阵计算结果 */ /* 输入输出端口 */ /* 状态变量 */ unint16 gyroStatus1; /* 陀螺状态旧 */ /* 参数变量 */ float32 VG[9][3]; } CalculateGyroRs; #endif // __CALCULATEGYRORS_H__ #include "CalculateGyroRs.h" void CalculateGyroRsFun(void *p) { CalculateGyroRs *pIp = (CalculateGyroRs*)p; unint08 i ; unint08 j ; unint08 k ; float32 Rgtrans[3][5] ; float32 Rs[3][3] ; float32 RsInv[3][3] ; float32 Rgtemp[5][3] ; pIp->JoinTotal = MIN(pIp->JoinTotal, 5) ; if (pIp->gyroStatus0 != pIp->gyroStatus1) /* 有陀螺切换 */ { pIp->flgGryoCalc = TRUE ; /* 置陀螺计算标志 */ for ( j=0 ; j<pIp->JoinTotal ; j++ ) /* 参加定姿的陀螺个数 */ { k = pIp->SignFlag[j] ; /* 按从小到大排列依次选5个，不足5个选余下的 */ for ( i=0 ; i<3 ; i++ ) { Rgtemp[j][i] = pIp->VG[k][i] ; /* n*3的安装阵R */ } } for ( i = pIp->JoinTotal ; i<5 ; i++ ) /* 不用的（5-JoinTotal）维，清零 */ { for ( j=0 ; j<3 ; j++ ) { Rgtemp[i][j] = 0.0f; } } if (pIp->JoinTotal >= 3) /* 若大于三个陀螺工作可以计算角速度 */ { MatrixTran(&Rgtrans[0][0], &Rgtemp[0][0], 5, 3) ; /* Rg->Rgtrans */ MatrixMulti(&Rs[0][0], &Rgtrans[0][0], &Rgtemp[0][0], 3, 5, 3) ; /* R*RT->RS */ MatrixInv33F(&RsInv[0][0], &Rs[0][0]) ; /* INV(RS)->RsInv */ MatrixMulti(&pIp->Rtemp[0][0], &RsInv[0][0], &Rgtrans[0][0], 3, 3, 5) ; /* RsInv*Rgtrans->Rtemp */ } pIp->gyroStatus1 = pIp->gyroStatus0 ; } return; } | 光纤陀螺：使用光的干涉原理，通过光纤环的双向传输来检测旋转角速度，用于测量或维持方向的装置。 | ['CalculateGyroRs'] | ['计算参与定姿陀螺的安装矩阵'] | ['姿态确定', '陀螺数据处理', '安装矩阵计算', '角速度转换'] | ['\n 卫星三轴姿态确定。\n 1. 根据陀螺测量数据计算三轴角速度，预估姿态角度。\n 2. 姿态角度确定：\n - 在巡航模式下，若太阳可见，选用太阳敏感器采集的角度作为姿态角度，否则选用陀螺计算获得的角度作为姿态角。\n - 其他模式下，滚动角和俯仰角清零。\n 3. 三轴角速度采用陀螺计算获得的角速度。\n\n 具体算法如下：\n\n 姿态确定主流程\n 1）陀螺数据处理\n - 调用A1陀螺数据剔野\n - 调用A2计算三轴角速度\n - 调用A3计算陀螺角度积分\n 2）调用A4确定卫星姿态角度\n 3）确定卫星姿态角速度\n\n A1陀螺数据剔野处理\n - 对每个陀螺的输入数据分别进行剔野处理，判断是否超出阈值。\n\n A2计算三轴角速度\n - 对读取的已加电陀螺，按序号从小到大排列，得到序列{i_1,…,i_n}，3≤n≤9，构成n×3的安装矩阵R：\n - 若大于或等于三个陀螺，则计算角速度转换矩阵。\n\n A3计算陀螺角度积分\n - 对三轴角速度进行积分，得到姿态角度。\n\n A4确定卫星姿态角度\n - 根据工作模式和太阳可见标志，确定姿态角度的取值。\n '] | ['航天', '导航', '控制']
3 | 计算校验和 输入参数： 1）包长：len 2）包数组：pkv[i] 输出参数： 校验和：chksum | #if !defined(__CHECKCAL_H__) #define __CHECKCAL_H__ #include "../../IP.h" void CheckCalFun(void *p); /* 8位累加和计算（结果取低8位） */ typedef struct __CheckCal { /* 接口函数 */ Fun fun; /* 输入端口 */ unint08 *pkv; /* 数组首地址指针 */ unint32 len; /* 计算长度 */ /* 输出端口 */ unint08 chksum; /* 计算结果 */ /* 输入输出端口 */ /* 状态变量 */ /* 参数变量 */ } CheckCal; #endif // __CHECKCAL_H__ #include "CheckCal.h" void CheckCalFun(void *p) { CheckCal *pIp = (CheckCal*)p; unint32 i; pIp->chksum = 0; for (i = 0; i < pIp->len; i++) { pIp->chksum = pIp->chksum + pIp->pkv[i]; } return; } | / | ['CheckCal'] | ['计算校验和'] | ['校验和', '8位累加和', '数据校验'] | ['\n 计算校验和。\n 输入参数：\n 1）包长：len\n 2）包数组：pkv[i]\n 输出参数：\n 校验和：chksum\n '] | ['通信', '数据处理', '嵌入式系统']
4 | 计算校验和16位 输入参数： 1）包长：len 2）包数组：pkv[i] 输出参数： 校验和：chksum | #if !defined(__CHECKCAL16_H__) #define __CHECKCAL16_H__ #include "../../IP.h" void CheckCal16Fun(void *p); /* 8位累加和计算（结果取低16位） */ typedef struct __CheckCal16 { /* 接口函数 */ Fun fun; /* 输入端口 */ unint08 *pkv; /* 数组首地址指针 */ unint32 len; /* 计算长度 */ /* 输出端口 */ unint16 chksum; /* 计算结果 */ /* 输入输出端口 */ /* 状态变量 */ /* 参数变量 */ } CheckCal16; #endif // __CHECKCAL16_H__ #include "CheckCal16.h" void CheckCal16Fun(void *p) { CheckCal16 *pIp = (CheckCal16*)p; unint32 i; pIp->chksum = 0; for (i = 0; i < pIp->len; i++) { pIp->chksum = pIp->chksum + pIp->pkv[i]; } return; } | / | ['CheckCal16'] | ['计算校验和（16位）'] | ['校验和', '16位累加和', '数据校验'] | ['\n 计算校验和。\n 输入参数：\n 1）包长：len\n 2）包数组：pkv[i]\n 输出参数：\n 校验和：chksum\n '] | ['通信', '数据处理', '嵌入式系统']
5 | 通过忙等待循环实现微秒级延时 | #if !defined(__DELAY_H__) #define __DELAY_H__ #include "../../IP.h" void DelayFun(void *p); /* 延时 */ typedef struct __Delay { /* 接口函数 */ Fun fun; /* 输入端口 */ unint16 delaytime; /* 延时时间，当量us */ /* 输出端口 */ /* 输入输出端口 */ /* 状态变量 */ /* 参数变量 */ } Delay; #endif // __DELAY_H__ #include "Delay.h" void DelayFun(void *p) { Delay *pIp = (Delay*)p; unint16 uidt ; for (uidt = 0; uidt < pIp->delaytime; uidt++) { ; } return; } | / | ['Delay'] | ['延时函数'] | ['延时', '时间延迟', '等待'] | ['\n 延时函数。\n 输入参数：\n 1）延时时间：delaytime，当量微秒（us）\n 功能：\n - 根据输入的延时时间，在函数内部进行循环，达到延迟的效果。\n '] | ['嵌入式系统', '实时系统', '系统编程']
6 | 3.2.3.2 太阳敏感器数据采集 a. 需求标识：XX-FREQ3-2 b. 功能描述：太阳敏感器数据采集 c. 调用条件：160ms周期调用 d. 输入：AD采集寄存器地址 e. 输出：部件加电状态、太阳可见标志及测量角度 f. 处理： 通过对角度模拟量进行AD转换得到12位的角度数据（偏移二进制码，范围0x000~0xFFF，最小码位对应5/2048），通过锁存器电路对SP信号与电源状态信号进行采集。 表3.2-5 太阳敏感器数据采集信息表 序号 输入数据 操作地址 操作过程 备注 1 角度模拟量 0xA100 角度模拟量信号通道选通 DSS61：1100 DSS62：1101 至少延时500µs 0xA000 启动AD转换 至少延时40µs 0xA003 读取D[7:4] 12位角度信号的低4位 0xA001 读取D[7:0] 12位角度信号的高8位 2 SP模拟量 0xE0 00 读取D[5] 1：太阳可见 0：太阳不可见 3 电源状态 0xC0 00 读取D[1:0] D[0]：主份电源状态 D[1]：备份电源状态 1：加电 0：不加电 12位角度数据的格式如下： 表3.2-6 太阳敏感器角度处理表 数据 对应的角度（度） 说明 0xFFF 5-5/2048 最大正数 …… …… …… 0x802 5/1024 0x801 5/2048 最小正数 0x800 0 零位 0x7FF -5/2048 最大负数 0x7FE -5/1024 …… …… …… 0x000 -5 最小负数 | #if !defined(__DSSDATAGET_H__) #define __DSSDATAGET_H__ #include "../../IP.h" void DSSDataGetFun(void *p); #define DIVIATION_TO_FLOAT_DSS(x) DiviationToFloat((x), 0xFFF, 0x800, 2.44140625e-3f) /* 5/2048 -5~5° */ /* 太阳敏感器数据采集 */ typedef struct __DSSDataGet { /* 接口函数 */ Fun fun; /* 输入端口 */ /* 输出端口 */ unint32 stateFlag_A; /* 主份加电状态 */ unint32 stateFlag_B; /* 备份加电状态 */ float32 royaw; /* 滚动太阳角度 */ float32 piyaw; /* 俯仰太阳角度 */ unint32 flgSP; /* 太阳可见标志 */ /* 输入输出端口 */ /* 状态变量 */ /* 参数变量 */ unint16 flgSpAddr; /* SP信号地址 */ unint16 stateFlagAddr; /* 状态地址 */ unint16 chnlAddr; /* 通道选通地址 */ unint16 adStartAddr; /* ad启动信号地址 */ unint16 adLowAddr; /* ad低字节数据地址 */ unint16 adHighAddr; /* ad高字节数据地址 */ } DSSDataGet; #endif // __DSSDATAGET_H__ #include "DSSDataGet.h" #include "Delay.h" void DSSDataGetFun(void *p) { DSSDataGet *pIp = (DSSDataGet*)p; unint08 si; unint08 tmp_ad_start; unint08 stateFlag; unint16 wd; unint16 tmp_hi8, tmp_lo4; IPCREATE(Delay, ipDelay); pIp->stateFlag_A = 0; pIp->stateFlag_B = 0; pIp->flgSP = (ADDR_READ(pIp->flgSpAddr) >> 5) & 0x01 ; /* 太敏加电状态采集 */ stateFlag = ADDR_READ(pIp->stateFlagAddr) & 0x3; /* 复用tmp_ad_start变量，采集太敏加电状态 */ if ((stateFlag & 0x1) == 0x1) /* 主份 */ { pIp->stateFlag_A = 1; } if ((stateFlag & 0x2) == 0x2) /* 备份 */ { pIp->stateFlag_B = 1; } /* 确认太敏加电后通过AD采集滚动俯仰角度 */ if (stateFlag > 0) { /* 读模拟量 */ for (si = 0; si < 2; si++) { ADDR_WRITE(pIp->chnlAddr, (0xC + si)); /* 选择通道 */ ipDelay.delaytime = 500; IPCALL(ipDelay); /* 500us,1us当量 */ /* 启动AD转换 */ tmp_ad_start = ADDR_READ(pIp->adStartAddr); /* 读地址0xA000启动AD转换 */ ipDelay.delaytime = 40; IPCALL(ipDelay); /* 40us,1us当量 */ /* 40us,1us当量 */ tmp_lo4 = ADDR_READ(pIp->adLowAddr) ; /* 0xA003 低4位;8位数据宽度,高4位有效*/ tmp_hi8 = ADDR_READ(pIp->adHighAddr) ; /* 0xA001 高8位 */ /* 拼12位AD转换数据 */ wd = ((tmp_hi8 << 4) & 0x0FF0 ) ¦ ((tmp_lo4 >> 4) & 0xF) ; if (si == 0) { pIp->royaw = DIVIATION_TO_FLOAT_DSS(wd); /* SS1 滚动角度 */ } else { pIp->piyaw = DIVIATION_TO_FLOAT_DSS(wd); /* SS2 俯仰角度 */ } } } return; } | 数字太阳敏感器：利用光学组件将太阳光投影到数字感光元件上，如CCD或CMOS传感器，生成图像数据，用于探测太阳位置方向的设备。 | ['DSSDataGet'] | ['太阳敏感器数据采集'] | ['太阳敏感器', '数据采集', 'AD转换', '角度测量', '太阳可见标志'] | ['\n 太阳敏感器数据采集功能：\n 1. 通过对角度模拟量进行AD转换，得到12位的角度数据。\n 2. 通过锁存器电路对太阳可见标志（SP信号）与电源状态信号进行采集。\n 3. 输出部件加电状态、太阳可见标志及测量角度。\n\n 具体处理流程：\n - 角度模拟量信号通道选通。\n - 启动AD转换，读取12位角度信号的高8位和低4位，拼接得到完整的12位角度数据。\n - 通过寄存器读取太阳可见标志和电源状态。\n\n 12位角度数据的格式：\n - 数据范围：0x000 ~ 0xFFF，对应角度范围 -5° ~ +5°，最小码位对应5/2048°。\n '] | ['航天', '卫星控制', '数据采集']
7 | 3.2.3.1 陀螺数据采集 a. 需求标识：XX-FREQ3-1 b. 功能描述：陀螺数据采集 c. 调用条件：160ms周期调用 d. 输入：串口操作地址 e. 输出：加电状态、角速度模拟量 f. 处理： 控制软件每周期通过异步串口向陀螺发送两字节取数指令0xEB91，然后软件通过异步串口接收陀螺测量数据，发送指令与接收数据使用的串口地址为0x881A。从发送取数指令到从异步串口读取数据的时间间隔要大于5ms。软件需要对采集数据的长度、帧头、校验和进行判断。陀螺数据采集时序关系如下图所示。 图3.2-1陀螺数据采集时序图 具体数据传输格式见表3.2-2和表3.2-3。 表3.2-2 陀螺取数指令格式表 指令 含义 0xEB91 陀螺测量数据获取指令 表3.2-3 陀螺测量数据格式表 字节数 参数含义 数据类型 备注 1~2 帧头 原码 0xEB91 3~4 陀螺1脉冲计数 补码，高字节在前 64ms的脉冲计数 5~6 陀螺2脉冲计数 补码，高字节在前 64ms的脉冲计数 7~8 陀螺3脉冲计数 补码，高字节在前 64ms的脉冲计数 9~10 陀螺4脉冲计数 补码，高字节在前 64ms的脉冲计数 11~12 陀螺5脉冲计数 补码，高字节在前 64ms的脉冲计数 13~14 陀螺6脉冲计数 补码，高字节在前 64ms的脉冲计数 15~16 陀螺7脉冲计数 补码，高字节在前 64ms的脉冲计数 17~18 陀螺8脉冲计数 补码，高字节在前 64ms的脉冲计数 19~20 陀螺9脉冲计数 补码，高字节在前 64ms的脉冲计数 21 陀螺1加电状态 原码 1表示加电，0表示断电 22 陀螺2加电状态 原码 1表示加电，0表示断电 23 陀螺3加电状态 原码 1表示加电，0表示断电 24 陀螺4加电状态 原码 1表示加电，0表示断电 25 陀螺5加电状态 原码 1表示加电，0表示断电 26 陀螺6加电状态 原码 1表示加电，0表示断电 27 陀螺7加电状态 原码 1表示加电，0表示断电 28 陀螺8加电状态 原码 1表示加电，0表示断电 29 陀螺9加电状态 原码 1表示加电，0表示断电 30 累加和 原码 前29字节累加和低8位 脉冲计数转为角速度的方法如下： 表3.2-4 脉冲计数转为角速度信息表 数据 对应的角速度（度/秒） 说明 0xE00 2.5 最大正数 …… …… …… 0x802 5/1536 0x801 5/3072 最小正数 0x800 0 零位 0x7FF -5/3072 最大负数 0x7FE -5/1536 …… …… …… 0x200 -2.5 最小负数 | #if !defined(__GETUARTDATA_H__) #define __GETUARTDATA_H__ #include "../../IP.h" void GetUartDataFun(void *p); /* 串口接收数据 */ typedef struct __GetUartData { /* 接口函数 */ Fun fun; /* 输入端口 */ unint32 len; /* 待接收数据长度； */ unint08 *data; /* 读取数据存放位置 */ /* 输出端口 */ unint32 bSucc; /* 输入输出端口 */ /* 状态变量 */ /* 参数变量 */ unint16 dataAddr; /* 串口FIFO数据寄存器地址 */ unint16 lenAddr; /* 串口FIFO数据长度寄存器地址 */ } GetUartData; #endif // __GETUARTDATA_H__ #include "GetUartData.h" void GetUartDataFun(void *p) { GetUartData *pIp = (GetUartData*)p; unint32 fifoCnt; unint32 i; pIp->bSucc = 0; fifoCnt = ADDR_READ(pIp->lenAddr); /* 读取串口接收长度计数 */ /* QUERY(ZM) 这个地址哪里来的? */ if (fifoCnt == pIp->len) { for (i = 0; i < pIp->len; i++) { pIp->data[i] = ADDR_READ(pIp->dataAddr); } pIp->bSucc = 1; } return; } | 光纤陀螺：使用光的干涉原理，通过光纤环的双向传输来检测旋转角速度，用于测量或维持方向的装置。 | ['GetUartData'] | ['获取串口数据'] | ['陀螺数据采集', '串口', '数据接收', '加电状态', '角速度', '校验和'] | ['\n 陀螺数据采集功能：\n\n - 控制软件每周期（160ms）通过异步串口向陀螺发送两字节取数指令0xEB91。\n\n - 从发送取数指令到从异步串口读取数据的时间间隔要大于5ms。\n\n - 软件通过串口地址0x881A接收陀螺测量数据，需要对采集数据的长度、帧头、校验和进行判断。\n\n - 解析接收到的数据，获取陀螺的脉冲计数和加电状态。\n\n - 将脉冲计数转换为角速度。\n '] | ['航天', '数据采集', '嵌入式系统', '通信', '控制系统']
8 | 3.2.3.1 陀螺数据采集 a. 需求标识：XX-FREQ3-1 b. 功能描述：陀螺数据采集 c. 调用条件：160ms周期调用 d. 输入：串口操作地址 e. 输出：加电状态、角速度模拟量 f. 处理： 控制软件每周期通过异步串口向陀螺发送两字节取数指令0xEB91，然后软件通过异步串口接收陀螺测量数据，发送指令与接收数据使用的串口地址为0x881A。从发送取数指令到从异步串口读取数据的时间间隔要大于5ms。软件需要对采集数据的长度、帧头、校验和进行判断。陀螺数据采集时序关系如下图所示。 图3.2-1陀螺数据采集时序图 具体数据传输格式见表3.2-2和表3.2-3。 表3.2-2 陀螺取数指令格式表 指令 含义 0xEB91 陀螺测量数据获取指令 表3.2-3 陀螺测量数据格式表 字节数 参数含义 数据类型 备注 1~2 帧头 原码 0xEB91 3~4 陀螺1脉冲计数 补码，高字节在前 64ms的脉冲计数 5~6 陀螺2脉冲计数 补码，高字节在前 64ms的脉冲计数 7~8 陀螺3脉冲计数 补码，高字节在前 64ms的脉冲计数 9~10 陀螺4脉冲计数 补码，高字节在前 64ms的脉冲计数 11~12 陀螺5脉冲计数 补码，高字节在前 64ms的脉冲计数 13~14 陀螺6脉冲计数 补码，高字节在前 64ms的脉冲计数 15~16 陀螺7脉冲计数 补码，高字节在前 64ms的脉冲计数 17~18 陀螺8脉冲计数 补码，高字节在前 64ms的脉冲计数 19~20 陀螺9脉冲计数 补码，高字节在前 64ms的脉冲计数 21 陀螺1加电状态 原码 1表示加电，0表示断电 22 陀螺2加电状态 原码 1表示加电，0表示断电 23 陀螺3加电状态 原码 1表示加电，0表示断电 24 陀螺4加电状态 原码 1表示加电，0表示断电 25 陀螺5加电状态 原码 1表示加电，0表示断电 26 陀螺6加电状态 原码 1表示加电，0表示断电 27 陀螺7加电状态 原码 1表示加电，0表示断电 28 陀螺8加电状态 原码 1表示加电，0表示断电 29 陀螺9加电状态 原码 1表示加电，0表示断电 30 累加和 原码 前29字节累加和低8位 脉冲计数转为角速度的方法如下： 表3.2-4 脉冲计数转为角速度信息表 数据 对应的角速度（度/秒） 说明 0xE00 2.5 最大正数 …… …… …… 0x802 5/1536 0x801 5/3072 最小正数 0x800 0 零位 0x7FF -5/3072 最大负数 0x7FE -5/1536 …… …… …… 0x200 -2.5 最小负数 | #if !defined(__GYROCHOOSE_H__) #define __GYROCHOOSE_H__ #include "../../IP.h" void GyroChooseFun(void *p); /* 选择参加定姿的陀螺 */ typedef struct __GyroChoose { /* 接口函数 */ Fun fun; /* 输入端口 */ unint08 *StateFlag; /* 陀螺可用标志数组指针 */ /* 输出端口 */ unint08 JoinTotal; /* 参加定姿的陀螺个数 */ unint16 gyroStatus0; /* 陀螺状态新 */ unint08 SignFlag[9] ; /* 参加定姿的陀螺序号 */ /* 输入输出端口 */ /* 状态变量 */ /* 参数变量 */ } GyroChoose; #endif // __GYROCHOOSE_H__ #include "GyroChoose.h" void GyroChooseFun(void *p) { GyroChoose *pIp = (GyroChoose*)p; unint08 i ; /* 循环用临时变量 */ /* 确定参加工作陀螺的个数 */ pIp->JoinTotal = 0 ; /* 参加定姿的陀螺个数清零 */ pIp->gyroStatus0 = 0 ; for ( i=0 ; i<9 ; i++ ) /* 9个陀螺进行判断 */ { if (pIp->StateFlag[i] == TRUE) /* 如果陀螺状态正常 */ { pIp->SignFlag[pIp->JoinTotal] = i ; /* 统计参加定姿的陀螺螺序号 */ pIp->JoinTotal++ ; /* 统计参加定姿的陀螺个数 */ pIp->gyroStatus0 = pIp->gyroStatus0 ¦ (1 << i) ; } } return; } | 光纤陀螺：使用光的干涉原理，通过光纤环的双向传输来检测旋转角速度，用于测量或维持方向的装置。 | ['GyroChoose'] | ['陀螺选择'] | ['陀螺数据采集', '陀螺选择', '数据处理', '航天器姿态控制'] | ['\n 选择参加定姿的陀螺功能：\n \n - 输入陀螺可用标志数组，判断每个陀螺的状态。\n - 确定参加姿态控制的陀螺个数，并记录其序号。\n - 输出参加定姿的陀螺个数、状态和序号列表。\n '] | ['航天', '数据处理', '控制系统']
9 | 3.2.3.1 陀螺数据采集 a. 需求标识：XX-FREQ3-1 b. 功能描述：陀螺数据采集 c. 调用条件：160ms周期调用 d. 输入：串口操作地址 e. 输出：加电状态、角速度模拟量 f. 处理： 控制软件每周期通过异步串口向陀螺发送两字节取数指令0xEB91，然后软件通过异步串口接收陀螺测量数据，发送指令与接收数据使用的串口地址为0x881A。从发送取数指令到从异步串口读取数据的时间间隔要大于5ms。软件需要对采集数据的长度、帧头、校验和进行判断。陀螺数据采集时序关系如下图所示。 图3.2-1陀螺数据采集时序图 具体数据传输格式见表3.2-2和表3.2-3。 表3.2-2 陀螺取数指令格式表 指令 含义 0xEB91 陀螺测量数据获取指令 表3.2-3 陀螺测量数据格式表 字节数 参数含义 数据类型 备注 1~2 帧头 原码 0xEB91 3~4 陀螺1脉冲计数 补码，高字节在前 64ms的脉冲计数 5~6 陀螺2脉冲计数 补码，高字节在前 64ms的脉冲计数 7~8 陀螺3脉冲计数 补码，高字节在前 64ms的脉冲计数 9~10 陀螺4脉冲计数 补码，高字节在前 64ms的脉冲计数 11~12 陀螺5脉冲计数 补码，高字节在前 64ms的脉冲计数 13~14 陀螺6脉冲计数 补码，高字节在前 64ms的脉冲计数 15~16 陀螺7脉冲计数 补码，高字节在前 64ms的脉冲计数 17~18 陀螺8脉冲计数 补码，高字节在前 64ms的脉冲计数 19~20 陀螺9脉冲计数 补码，高字节在前 64ms的脉冲计数 21 陀螺1加电状态 原码 1表示加电，0表示断电 22 陀螺2加电状态 原码 1表示加电，0表示断电 23 陀螺3加电状态 原码 1表示加电，0表示断电 24 陀螺4加电状态 原码 1表示加电，0表示断电 25 陀螺5加电状态 原码 1表示加电，0表示断电 26 陀螺6加电状态 原码 1表示加电，0表示断电 27 陀螺7加电状态 原码 1表示加电，0表示断电 28 陀螺8加电状态 原码 1表示加电，0表示断电 29 陀螺9加电状态 原码 1表示加电，0表示断电 30 累加和 原码 前29字节累加和低8位 脉冲计数转为角速度的方法如下： 表3.2-4 脉冲计数转为角速度信息表 数据 对应的角速度（度/秒） 说明 0xE00 2.5 最大正数 …… …… …… 0x802 5/1536 0x801 5/3072 最小正数 0x800 0 零位 0x7FF -5/3072 最大负数 0x7FE -5/1536 …… …… …… 0x200 -2.5 最小负数 | #if !defined(__GYROPICK_H__) #define __GYROPICK_H__ #include "../../IP.h" void GyroPickFun(void *p); /* 陀螺剔野处理 */ typedef struct __GyroPick { /* 接口函数 */ Fun fun; /* 输入端口 */ float32 *wa; /* 陀螺角速度模拟量数组指针 */ /* 输出端口 */ float32 wa_out[9]; /* 剔野后的陀螺角速度模拟量 */ /* 输入输出端口 */ /* 状态变量 */ float32 wal[9]; /* 上周期陀螺角速度模拟量 */ unint08 countPick[9]; /* 陀螺原始数据处理时,剔野计数器 */ /* 参数变量 */ float32 waThr; /* 剔野限 */ unint08 pickThr; /* 连续阈值 */ } GyroPick; #endif // __GYROPICK_H__ #include "GyroPick.h" void GyroPickFun(void *p) { GyroPick *pIp = (GyroPick*)p; unint08 iy ; float32 tmpgi ; for ( iy=0 ; iy<9 ; iy++ ) { tmpgi = ABS(pIp->wa[iy] - pIp->wal[iy]) ; /* 角度增量剔野处理 */ if (tmpgi > pIp->waThr) /* 剔野限0.08° */ { pIp->countPick[iy]++ ; /* 野值计数器 */ if (pIp->countPick[iy] < pIp->pickThr) /* 没有6次连续野值 */ { pIp->wa_out[iy] = pIp->wal[iy] ; /* 用上周期的值代替本周期的值 */ } else /* 连续6周期野值 */ { pIp->wal[iy] = pIp->wa[iy] ; /* 用本周期的值代替上周期的值 */ pIp->wa_out[iy] = pIp->wa[iy]; pIp->countPick[iy] = 0 ; /* 替代后，野值计数器清零 */ } } else /* 没有超出剔野限 */ { pIp->wal[iy] = pIp->wa[iy] ; /* 用新值 */ pIp->wa_out[iy] = pIp->wa[iy]; pIp->countPick[iy] = 0 ; /* 野值计数器清零 */ } } return; } | 光纤陀螺：使用光的干涉原理，通过光纤环的双向传输来检测旋转角速度，用于测量或维持方向的装置。 | ['GyroPick'] | ['陀螺剔野处理'] | ['陀螺数据采集', '陀螺剔野', '数据处理', '角速度', '剔野处理'] | ['\n 陀螺剔野处理功能：\n\n - 输入陀螺角速度模拟量数组。\n\n - 对每个陀螺的数据，计算当前值与上周期值的差值。\n\n - 如果差值超过剔野限（waThr），则计数器加1。\n\n - 如果计数器未达到连续阈值（pickThr），则使用上周期的值代替本周期的值。\n\n - 如果计数器达到连续阈值，则使用本周期的值，并重置计数器。\n\n - 输出处理后的陀螺角速度模拟量数组。\n '] | ['航天', '数据处理', '控制系统', '导航']
10 | 3.2.3.1 陀螺数据采集 a. 需求标识：XX-FREQ3-1 b. 功能描述：陀螺数据采集 c. 调用条件：160ms周期调用 d. 输入：串口操作地址 e. 输出：加电状态、角速度模拟量 f. 处理： 控制软件每周期通过异步串口向陀螺发送两字节取数指令0xEB91，然后软件通过异步串口接收陀螺测量数据，发送指令与接收数据使用的串口地址为0x881A。从发送取数指令到从异步串口读取数据的时间间隔要大于5ms。软件需要对采集数据的长度、帧头、校验和进行判断。陀螺数据采集时序关系如下图所示。 图3.2-1陀螺数据采集时序图 具体数据传输格式见表3.2-2和表3.2-3。 表3.2-2 陀螺取数指令格式表 指令 含义 0xEB91 陀螺测量数据获取指令 表3.2-3 陀螺测量数据格式表 字节数 参数含义 数据类型 备注 1~2 帧头 原码 0xEB91 3~4 陀螺1脉冲计数 补码，高字节在前 64ms的脉冲计数 5~6 陀螺2脉冲计数 补码，高字节在前 64ms的脉冲计数 7~8 陀螺3脉冲计数 补码，高字节在前 64ms的脉冲计数 9~10 陀螺4脉冲计数 补码，高字节在前 64ms的脉冲计数 11~12 陀螺5脉冲计数 补码，高字节在前 64ms的脉冲计数 13~14 陀螺6脉冲计数 补码，高字节在前 64ms的脉冲计数 15~16 陀螺7脉冲计数 补码，高字节在前 64ms的脉冲计数 17~18 陀螺8脉冲计数 补码，高字节在前 64ms的脉冲计数 19~20 陀螺9脉冲计数 补码，高字节在前 64ms的脉冲计数 21 陀螺1加电状态 原码 1表示加电，0表示断电 22 陀螺2加电状态 原码 1表示加电，0表示断电 23 陀螺3加电状态 原码 1表示加电，0表示断电 24 陀螺4加电状态 原码 1表示加电，0表示断电 25 陀螺5加电状态 原码 1表示加电，0表示断电 26 陀螺6加电状态 原码 1表示加电，0表示断电 27 陀螺7加电状态 原码 1表示加电，0表示断电 28 陀螺8加电状态 原码 1表示加电，0表示断电 29 陀螺9加电状态 原码 1表示加电，0表示断电 30 累加和 原码 前29字节累加和低8位 脉冲计数转为角速度的方法如下： 表3.2-4 脉冲计数转为角速度信息表 数据 对应的角速度（度/秒） 说明 0xE00 2.5 最大正数 …… …… …… 0x802 5/1536 0x801 5/3072 最小正数 0x800 0 零位 0x7FF -5/3072 最大负数 0x7FE -5/1536 …… …… …… 0x200 -2.5 最小负数 | #if !defined(__GYROSTATEGET_H__) #define __GYROSTATEGET_H__ #include "../../IP.h" void GyroStateGetFun(void *p); #define DIVIATION_TO_FLOAT_FOG(x) DiviationToFloat((x), 0xFFF, 0x800, 9.765625e-4f) /* 1/1024° */ /* 陀螺数据采集 */ typedef struct __GyroStateGet { /* 接口函数 */ Fun fun; /* 输入端口 */ unint32 NumGyro; /* 陀螺个数； */ /* 输出端口 */ unint32 stateFlag[9]; /* 读取的陀螺加电状态数组 */ float32 wa[9]; /* 陀螺脉冲计数数组 */ /* 输入输出端口 */ /* 状态变量 */ /* 参数变量 */ unint16 getDataAddr; /* 串口接收FIFO数据寄存器地址 */ unint16 getLenAddr; /* 串口接收FIFO数据长度寄存器地址 */ unint16 SendDataAddr; /* 串口发送FIFO数据寄存器地址 */ } GyroStateGet; #endif // __GYROSTATEGET_H__ #include "GyroStateGet.h" #include "Delay.h" #include "GetUartData.h" #include "SendUartData.h" void GyroStateGetFun(void *p) { GyroStateGet *pIp = (GyroStateGet*)p; unint32 i; unint08 gyroRecvData[30]; unint08 gyroSendData[2]; IPCREATE(Delay, ipDelay, .delaytime = 500); IPCREATE(GetUartData, ipGetUartData, .len = 30, .lenAddr = pIp->getLenAddr, .dataAddr = pIp->getDataAddr,.data = &gyroRecvData[0]); IPCREATE(SendUartData, ipSendUartData, .len = 2, .addr = pIp->SendDataAddr, .data = &gyroSendData[0]); gyroSendData[0] = 0xEB; gyroSendData[1] = 0x91; /* 发送陀螺取数指令 */ IPCALL(ipSendUartData); /* 延时500us */ IPCALL(ipDelay); /* 收数据 */ IPCALL(ipGetUartData); /* 陀螺数据通讯处理 */ if ( (gyroRecvData[0] == 0xEB) && (gyroRecvData[1] == 0x91) ) { for (i = 0; i < pIp->NumGyro; i++) { /* 陀螺脉冲计数1-9 */ pIp->wa[i] = DIVIATION_TO_FLOAT_FOG((gyroRecvData[2 + i * 2] << 8) ¦ (gyroRecvData[2 + i * 2 + 1])); /* 陀螺加电状态1-9 */ pIp->stateFlag[i] = gyroRecvData[19 + i]; } } return; } | 光纤陀螺：使用光的干涉原理，通过光纤环的双向传输来检测旋转角速度，用于测量或维持方向的装置。 | ['GyroStateGet'] | ['陀螺状态获取'] | ['陀螺数据采集', '串口通信', '角速度', '加电状态', '数据解析'] | ['\n 陀螺状态获取功能：\n\n - 控制软件每160ms周期调用，通过异步串口向陀螺发送两字节取数指令0xEB91。\n\n - 等待至少5ms后，通过串口地址0x881A接收陀螺测量数据。\n\n - 软件需要对采集数据的长度、帧头、校验和进行判断。\n\n - 解析接收到的数据，获取陀螺的脉冲计数和加电状态。\n\n - 将脉冲计数转换为角速度。\n\n 数据传输格式见表3.2-3，包含9个陀螺的脉冲计数和加电状态信息。\n\n 脉冲计数与角速度的对应关系如表3.2-4所示。\n\n '] | ['航天', '数据采集', '通信', '控制系统', '导航']
11 | 3.2.3.3 推力器数据采集 a. 需求标识：XX-FREQ3-3 b. 功能描述：推力器数据采集 c. 调用条件：160ms周期调用 d. 输入：AD采集寄存器地址 e. 输出：推力器加电状态 f. 处理： 通过AD对电源状态信号进行采集： 表3.2-7 推力器数据采集信息表 序号 输入数据 操作地址 操作过程 备注 1 电源状态 0xE0 00 读取D[4:3] D[3]：推力器主份 D[4]：推力器备份 | #if !defined(__JETDATAGET_H__) #define __JETDATAGET_H__ #include "../../IP.h" void JetDataGetFun(void *p); /* 推力器数据采集 */ typedef struct __JetDataGet { /* 接口函数 */ Fun fun; /* 输入端口 */ /* 输出端口 */ unint08 stateFlag[2]; /* 推力器加电状态 stateFlag[0]主份，stateFlag[1]备份， 取值为1时加电，0时断电 */ /* 输入输出端口 */ /* 状态变量 */ /* 参数变量 */ unint16 stateAddr; /* 推力器加电状态读取地址寄存器 */ unint32 bitA; /* 推力器主份加电状态所处的位 */ unint32 bitB; /* 推力器备份加电状态所处的位 */ } JetDataGet; #endif // __JETDATAGET_H__ #include "JetDataGet.h" void JetDataGetFun(void *p) { JetDataGet *pIp = (JetDataGet*)p; if(UI32_BIT_GET(ADDR_READ(pIp->stateAddr), pIp->bitA) == 0x1) { pIp->stateFlag[0] = 1; } else { pIp->stateFlag[0] = 0; } if(UI32_BIT_GET(ADDR_READ(pIp->stateAddr), pIp->bitB) == 0x1) { pIp->stateFlag[1] = 1; } else { pIp->stateFlag[1] = 0; } return; } | 电推进器：利用电能加速离子或等离子体，以产生推力，主要包括离子推力器和霍尔效应推力器。提供方向控制和动力输出的装置，用于调整和改变飞行器（如卫星、航天器或飞船）的姿态和轨迹。 | ['JetDataGet'] | ['推力器数据采集'] | ['推力器数据采集', 'AD采集', '电源状态', '数据读取', '航天器控制'] | ['\n 推力器数据采集功能：\n\n - 控制软件每160ms周期调用，通过AD采集寄存器读取推力器电源状态信号。\n\n - 读取地址为0xE000的寄存器，提取D[4:3]位的信息。\n\n - D[3]位表示推力器主份的加电状态，D[4]位表示推力器备份的加电状态。\n\n - 将读取到的电源状态信息输出，1表示加电，0表示断电。\n '] | ['航天', '数据采集', '控制系统', '嵌入式系统']
12 | 3.2.6 控制量计算——控制器输入限幅 a. 需求标识：XX-FREQ6 b. 功能描述：根据卫星当前姿态及目标姿态计算控制量 c. 调用条件：160ms周期调用 d. 输入：卫星当前三轴姿态角及角速度，目标角度及角速度（三轴角度偏置量及角速度偏置量） e. 输出：三轴控制量 f. 处理： （1） 在进行控制器运算前，对三轴姿态角并进行限幅处理 其中：i=x, y, z， 分别代表三轴姿态角 ； 分别为三轴姿态偏置量 ； 分别为三轴姿态角速度； 分别为角速度偏置量。其中三轴限幅值为：角度限幅8°，角速度限幅1.2°/s。 （2） 比例-微分回路计算 控制器参数如下表所示。 表3.2-9 控制参数表 控制器参数 单位 滚动轴 俯仰轴 偏航轴 Kp 1/rad 26.0 15.7 15.5 Kd sec/rad 292.8 176.6 174.8 h1 - 0.454 0.274 0.271 | #if !defined(__LIMITCONTROLLERINPUT_H__) #define __LIMITCONTROLLERINPUT_H__ #include "../../IP.h" void LimitControllerInputFun(void *p); /* 控制器输入限幅 */ typedef struct __LimitControllerInput { /* 接口函数 */ Fun fun; /* 输入端口 */ float32 *angle; /* 三轴姿态角数组指针 */ float32 *rate; /* 三轴姿态角速度数组指针 */ /* 输出端口 */ float32 Up[3]; /* 限幅后的三轴角度 */ float32 Ud[3]; /* 限幅后的三轴角速度 */ /* 输入输出端口 */ /* 状态变量 */ /* 参数变量 */ float32 angLimit; /* 角度限幅值 */ float32 veloLimit; /* 角速度限幅值 */ } LimitControllerInput; #endif // __LIMITCONTROLLERINPUT_H__ #include "LimitControllerInput.h" #include "LimitCtrlAngleInput.h" #include "LimitCtrlRateInput.h" void LimitControllerInputFun(void *p) { LimitControllerInput *pIp = (LimitControllerInput*)p; /* 创建一个角度限幅IP实例 */ IPCREATE(LimitCtrlAngleInput, ip1, .Up = &pIp->Up[0], .max = pIp->angLimit, .angle = pIp->angle); /* 创建一个角速度限幅IP实例 */ IPCREATE(LimitCtrlRateInput, ip2, .Ud = &pIp->Ud[0], .max = pIp->veloLimit, .rate = pIp->rate); IPCALL(ip1); IPCALL(ip2); return; } | / | ['LimitControllerInput'] | ['控制器输入限幅'] | ['控制量计算', '姿态角限幅', '角速度限幅', '卫星姿态控制', '比例-微分控制'] | ['\n 控制器输入限幅功能：\n\n 1. 在进行控制器运算前，对三轴姿态角进行限幅处理，限幅值为±8°。\n\n 2. 对三轴姿态角速度进行限幅处理，限幅值为±1.2°/s。\n\n 3. 将限幅后的姿态角和角速度输出，供后续的比例-微分控制器使用。\n\n 控制器参数如下表所示：\n\n ¦ 控制器参数 ¦ 单位 ¦ 滚动轴 ¦ 俯仰轴 ¦ 偏航轴 ¦\n ¦ ---------- ¦ ------- ¦ ------ ¦ ------ ¦ ------ ¦\n ¦ Kp ¦ 1/rad ¦ 26.0 ¦ 15.7 ¦ 15.5 ¦\n ¦ Kd ¦ sec/rad ¦ 292.8 ¦ 176.6 ¦ 174.8 ¦\n ¦ h1 ¦ - ¦ 0.454 ¦ 0.274 ¦ 0.271 ¦\n\n '] | ['航天', '控制系统', '姿态控制', '嵌入式系统']
13 | 3.2.6 控制量计算——角度限幅 a. 需求标识：XX-FREQ6 b. 功能描述：根据卫星当前姿态及目标姿态计算控制量 c. 调用条件：160ms周期调用 d. 输入：卫星当前三轴姿态角及角速度，目标角度及角速度（三轴角度偏置量及角速度偏置量） e. 输出：三轴控制量 f. 处理： （1） 在进行控制器运算前，对三轴姿态角并进行限幅处理 其中：i=x, y, z， 分别代表三轴姿态角 ； 分别为三轴姿态偏置量 ； 分别为三轴姿态角速度； 分别为角速度偏置量。其中三轴限幅值为：角度限幅8°，角速度限幅1.2°/s。 （2） 比例-微分回路计算 控制器参数如下表所示。 表3.2-9 控制参数表 控制器参数 单位 滚动轴 俯仰轴 偏航轴 Kp 1/rad 26.0 15.7 15.5 Kd sec/rad 292.8 176.6 174.8 h1 - 0.454 0.274 0.271 | #if !defined(__LIMITCTRLANGLEINPUT_H__) #define __LIMITCTRLANGLEINPUT_H__ #include "../../IP.h" void LimitCtrlAngleInputFun(void *p); /* 角度限幅 */ typedef struct __LimitCtrlAngleInput { /* 接口函数 */ Fun fun; /* 输入端口 */ float32 *angle; /* 三轴姿态角数组指针 */ float32 max; /* 角度限幅阈值 */ /* 输出端口 */ float32 *Up; /* 限幅后的三轴姿态角 */ /* 输入输出端口 */ /* 状态变量 */ /* 参数变量 */ } LimitCtrlAngleInput; #endif // __LIMITCTRLANGLEINPUT_H__ #include "LimitCtrlAngleInput.h" void LimitCtrlAngleInputFun(void *p) { LimitCtrlAngleInput *pIp = (LimitCtrlAngleInput*)p; pIp->Up[0] = pIp->angle[0] ; /* 角度减偏置量，偏置量为0 */ pIp->Up[1] = pIp->angle[1] ; /* 角度减偏置量，偏置量为0 */ pIp->Up[2] = 0.0f ; /* Z轴角度清零 */ pIp->Up[0] = LimitFloat32(pIp->Up[0], pIp->max) ; /* 角度限幅8° */ pIp->Up[1] = LimitFloat32(pIp->Up[1], pIp->max) ; return; } | / | ['LimitCtrlAngleInput'] | ['角度限幅处理'] | ['姿态角限幅', '控制器角度输入限幅', '控制量计算', '卫星姿态控制'] | ['\n 角度限幅处理功能：\n\n 1. 在进行控制器运算前，对三轴姿态角进行限幅处理。\n\n 2. 输入三轴姿态角数组，限幅阈值。\n\n 3. 将X轴和Y轴的姿态角限幅至±8°范围内。\n\n 4. Z轴姿态角直接设为0。\n\n 5. 输出限幅后的三轴姿态角数组，供后续控制器使用。\n '] | ['航天', '控制系统', '姿态控制', '航天器控制']
14 | 3.2.6 控制量计算——角速度限幅 a. 需求标识：XX-FREQ6 b. 功能描述：根据卫星当前姿态及目标姿态计算控制量 c. 调用条件：160ms周期调用 d. 输入：卫星当前三轴姿态角及角速度，目标角度及角速度（三轴角度偏置量及角速度偏置量） e. 输出：三轴控制量 f. 处理： （1） 在进行控制器运算前，对三轴姿态角并进行限幅处理 其中：i=x, y, z， 分别代表三轴姿态角 ； 分别为三轴姿态偏置量 ； 分别为三轴姿态角速度； 分别为角速度偏置量。其中三轴限幅值为：角度限幅8°，角速度限幅1.2°/s。 （2） 比例-微分回路计算 控制器参数如下表所示。 表3.2-9 控制参数表 控制器参数 单位 滚动轴 俯仰轴 偏航轴 Kp 1/rad 26.0 15.7 15.5 Kd sec/rad 292.8 176.6 174.8 h1 - 0.454 0.274 0.271 | #if !defined(__LIMITCTRLRATEINPUT_H__) #define __LIMITCTRLRATEINPUT_H__ #include "../../IP.h" void LimitCtrlRateInputFun(void *p); /* 角速度限幅 */ typedef struct __LimitCtrlRateInput { /* 接口函数 */ Fun fun; /* 输入端口 */ float32 *rate; /* 三轴姿态角数组指针 */ float32 biasX; /* X轴角速度偏置量 */ float32 biasY; /* Y轴角速度偏置量 */ float32 max; /* 角速度限幅阈值 */ /* 输出端口 */ float32 *Ud; /* 限幅后的三轴角速度 */ /* 输入输出端口 */ /* 状态变量 */ /* 参数变量 */ } LimitCtrlRateInput; #endif // __LIMITCTRLRATEINPUT_H__ #include "LimitCtrlRateInput.h" void LimitCtrlRateInputFun(void *p) { LimitCtrlRateInput *pIp = (LimitCtrlRateInput*)p; pIp->Ud[0] = pIp->rate[0] - pIp->biasX ; /* 角速度减偏置量 */ pIp->Ud[1] = pIp->rate[1] - pIp->biasY ; /* 角速度减偏置量 */ pIp->Ud[2] = pIp->rate[2] ; /* Z轴角速度无偏置 */ pIp->Ud[0] = LimitFloat32(pIp->Ud[0], pIp->max) ; /* 角速度限幅1.2° */ pIp->Ud[1] = LimitFloat32(pIp->Ud[1], pIp->max) ; pIp->Ud[2] = LimitFloat32(pIp->Ud[2], pIp->max) ; return; } | / | ['LimitCtrlRateInput'] | ['角速度限幅处理'] | ['角速度限幅', '控制量计算', '姿态控制', '卫星姿态角速度', '控制器输入处理'] | ['\n 角速度限幅处理功能：\n\n 1. 在进行控制器运算前，对三轴姿态角速度进行限幅处理。\n\n 2. 输入三轴姿态角速度数组、X轴和Y轴的角速度偏置量、限幅阈值。\n\n 3. 对X轴和Y轴的角速度减去对应的偏置量，Z轴角速度不做偏置处理。\n\n 4. 将三轴角速度限幅至±1.2°/s范围内。\n\n 5. 输出限幅后的三轴角速度数组，供后续控制器使用。\n\n 控制器参数如下表所示：\n\n ¦ 控制器参数 ¦ 单位 ¦ 滚动轴 ¦ 俯仰轴 ¦ 偏航轴 ¦\n ¦ ---------- ¦ ------- ¦ ------ ¦ ------ ¦ ------ ¦\n ¦ Kp ¦ 1/rad ¦ 26.0 ¦ 15.7 ¦ 15.5 ¦\n ¦ Kd ¦ sec/rad ¦ 292.8 ¦ 176.6 ¦ 174.8 ¦\n ¦ h1 ¦ - ¦ 0.454 ¦ 0.274 ¦ 0.271 ¦\n\n '] | ['航天', '控制系统', '姿态控制', '航天器控制']
15 | 3.2.7.2推力器频繁喷气故障诊断及处理 a. 需求标识：XX-FREQ7-2 b. 功能描述：推力器频繁喷气故障诊断及处理 c. 调用条件：160ms周期调用 d. 输入：推力器喷气间隔时间 e. 输出：推力器开关信号 f. 处理： 判断推力器连续5s喷气间隔小于1s，则判定发生频繁喷气，停止喷气。 具体算法伪代码略。 | #if !defined(__NOCTRLJUDGE_H__) #define __NOCTRLJUDGE_H__ #include "../../IP.h" void NoctrlJudgeFun(void *p); /* 停控条件判断 */ typedef struct __NoctrlJudge { /* 接口函数 */ Fun fun; /* 输入端口 */ float32 *rate; /* 三轴角速度数组指针 */ /* 输出端口 */ unint08 Wav; /* 停控标志 */ /* 输入输出端口 */ /* 状态变量 */ unint16 countAV; /* 三轴姿态角速度绝对值有一个大于maxRate的计数器 */ /* 参数变量 */ float32 maxRate; /* 最大角速度 */ unint32 countThr; /* 连续超速次数阈值 */ } NoctrlJudge; #endif // __NOCTRLJUDGE_H__ #include "NoctrlJudge.h" void NoctrlJudgeFun(void *p) { NoctrlJudge *pIp = (NoctrlJudge*)p; float32 fabsmax ; /* 姿态角速度有一个大于2度/秒 */ fabsmax = TripleFabsMax( pIp->rate[0], pIp->rate[1], pIp->rate[2]) ; if (fabsmax > pIp->maxRate) { pIp->countAV++; if (pIp->countAV > 300) { pIp->Wav = TRUE ; } } else if(pIp->countAV > 0) { pIp->countAV--; } else { /* 特殊设计 */ } return; } | 电推进器：利用电能加速离子或等离子体，以产生推力，主要包括离子推力器和霍尔效应推力器。提供方向控制和动力输出的装置，用于调整和改变飞行器（如卫星、航天器或飞船）的姿态和轨迹。 | ['NoctrlJudge'] | ['停控条件判断'] | ['推力器频繁喷气', '故障诊断', '停控判断', '角速度监测'] | ['\n 推力器频繁喷气故障诊断及处理：\n\n 1. 系统以160ms的周期调用，监测推力器喷气间隔时间。\n\n 2. 当推力器连续5秒内喷气间隔小于1秒时，判定发生频繁喷气故障。\n\n 3. 一旦检测到频繁喷气故障，设置停控标志，停止推力器的喷气操作。\n\n '] | ['航天', '控制系统', '故障诊断', '航天器控制']
16 | 通过比较输入信号与反馈信号的差值与预定阈值，生成特定的脉冲输出，来调制信号的正负脉冲输出状态 | #if !defined(__PSEUDORATE_H__) #define __PSEUDORATE_H__ #include "../../IP.h" void PseudoRateFun(void *p); /* 数字伪速率调制器 */ typedef struct __PseudoRate { /* 接口函数 */ Fun fun; /* 输入端口 */ float32 *pu; /* u数组指针 */ /* 输出端口 */ unint08 Yp[3]; /* 正脉冲输出标志 */ unint08 Yn[3]; /* 负脉冲输出标志 */ /* 输入输出端口 */ /* 状态变量 */ float32 r[3]; /* 反馈信号 */ /* 参数变量 */ float32 h1[3]; /* 开坎值 */ } PseudoRate; #endif // __PSEUDORATE_H__ #include "PseudoRate.h" void PseudoRateFun(void *p) { PseudoRate *pIp = (PseudoRate*)p; unint32 i; for (i = 0; i < 3; i++) { if ((pIp->pu[i] - pIp->r[i]) > pIp->h1[i]) /* u(输入)-r（反馈信号）>h1 */ { pIp->Yp[i] = 0x0 ; /* 产生32ms正脉冲 */ pIp->Yn[i] = 0xF ; pIp->r[i] = 0.9231f * pIp->r[i] + 0.07688f ; /* Y=1 */ } else if ((pIp->pu[i] - pIp->r[i]) < -pIp->h1[i]) /* u(输入)-r（反馈信号）<h1 */ { pIp->Yp[i] = 0xF ; /* 产生32ms负脉冲 */ pIp->Yn[i] = 0x0 ; pIp->r[i] = 0.9231f * pIp->r[i] - 0.07688f ; /* Y=-1 */ } else /* 其他 */ { pIp->Yp[i] = 0x0 ; /* 不喷 */ pIp->Yn[i] = 0x0 ; pIp->r[i] = 0.9231f * pIp->r[i] ; /* Y=0 */ } } return; } | / | ['PseudoRate'] | ['数字伪速率调制器'] | ['伪速率调制器', '数字控制', '脉冲输出', '反馈信号'] | ['\n 数字伪速率调制器功能：\n\n 1. 接收输入信号数组 `pu`，根据反馈信号 `r` 进行计算。\n\n 2. 根据条件判断，产生正脉冲输出 `Yp` 或负脉冲输出 `Yn`。\n\n - 当 `(pu[i] - r[i]) > h1[i]` 时，产生正脉冲，反馈信号更新为 `Y=1`。\n\n - 当 `(pu[i] - r[i]) < -h1[i]` 时，产生负脉冲，反馈信号更新为 `Y=-1`。\n\n - 否则，不产生脉冲，反馈信号更新为 `Y=0`。\n\n 3. 反馈信号 `r` 根据以下公式更新：\n\n - 当 `Y=1` 时，`r[i] = 0.9231 * r[i] + 0.07688`。\n\n - 当 `Y=-1` 时，`r[i] = 0.9231 * r[i] - 0.07688`。\n\n - 当 `Y=0` 时，`r[i] = 0.9231 * r[i]`。\n\n '] | ['航天', '控制系统', '数字信号处理', '航天器控制']
17 | 3.2.5.4对日巡航模式 a. 需求标识：XX-FREQ5-4 b. 功能描述：搜索到太阳后保持卫星姿态稳定 c. 调用条件：俯仰搜索太阳成功、或滚动搜索太阳成功 d. 输入：三轴角速度，当前模式工作时间 e. 输出：当前模式工作时间、控制目标（三轴角速度为0） f. 处理：设置控制目标，卫星三轴目标角速度为0；对当前模式工作时间进行累加；判断工作模式是否切换。 具体算法如下： 1）进入条件 bSubMode=CSM; 2）初始化 =0.0; =0.0; =0.0; //三轴角速度置0 dwModeTime=0; dwCounter=0; 3）调用流程 IF2 dwModeTime=4000 // 累计4000个周期后 CWTF=1； // 允许喷气频繁故障判断 END2 4）模式转换条件 根据地面指令转出。 | #if !defined(__SAMSUBMODECRUISE_H__) #define __SAMSUBMODECRUISE_H__ #include "../../IP.h" void SAMSubModeCruiseFun(void *p); /* 太搜巡航模式处理 */ typedef struct __SAMSubModeCruise { /* 接口函数 */ Fun fun; /* 输入端口 */ unint32 *m_countMode; /* 输出端口 */ unint32 CWsp; /* 允许SP报警标志 */ /* 输入输出端口 */ /* 状态变量 */ /* 参数变量 */ } SAMSubModeCruise; #endif // __SAMSUBMODECRUISE_H__ #include "SAMSubModeCruise.h" void SAMSubModeCruiseFun(void *p) { SAMSubModeCruise *pIp = (SAMSubModeCruise*)p; if (*pIp->m_countMode == 4000) { pIp->CWsp = TRUE; } return; } | / | ['SAMSubModeCruise'] | ['对日巡航模式处理'] | ['对日巡航模式', '卫星姿态稳定', '控制目标', '模式切换'] | ['\n 对日巡航模式处理：\n\n 1. 当卫星成功搜索到太阳后，进入对日巡航模式，保持卫星姿态稳定。\n\n 2. 设置控制目标，卫星三轴目标角速度为0。\n\n 3. 对当前模式工作时间进行累加。\n\n 4. 当模式工作时间累计达到4000个周期（约合10.66分钟），设置允许喷气频繁故障判断标志 `CWsp = 1`。\n\n 5. 根据地面指令，可进行模式切换。\n\n '] | ['航天', '姿态控制', '卫星控制', '模式管理']
18 | 3.2.5.1速率阻尼模式 a. 需求标识：XX-FREQ5-1 b. 功能描述：控制卫星的三轴角速度，使星体保持姿态稳定（三轴角速度较小） c. 调用条件：上电初始化、或发生搜不到太阳故障后调用 d. 输入：卫星当前三轴角速度，工作模式字 e. 输出：卫星三轴目标角速度，工作模式字 f. 处理：设置卫星三轴目标角速度为0；对当前模式工作时间进行累加；判断工作模式是否切换。 具体算法如下： 1）进入条件 bSubMode = RDSM 2）初始化 dwModeTime=0; // 模式工作时间计数器 dwCounter=0; // 三轴稳定时间计数器 3）调用流程 dwModeTime++; // 模式时间累计 Upx=0;Upy=0;Upz=0; // 三轴角速度控制目标 IF1 <0.15 and <0.15 and <0.15 dwCounter = dwCounter+1； // 三轴稳定时间累计 END1 4）模式转换条件 IF1 dwCounter>350 or dwModeTime>1000 // 准备转俯仰搜索 bSubMode=PASM; END1 | #if !defined(__SAMSUBMODEDAMP_H__) #define __SAMSUBMODEDAMP_H__ #include "../../IP.h" void SAMSubModeDampFun(void *p); /* SAM速率阻尼方式 */ typedef struct __SAMSubModeDamp { /* 接口函数 */ Fun fun; /* 输入端口 */ float32 *pGyroRate; /* 卫星三轴角速度数组指针 */ /* 输出端口 */ unint32 *m_workMode; /* 工作模式 */ /* 输入输出端口 */ /* 状态变量 */ unint32 *m_countMode; /* 子模式计数器 */ unint32 *m_countPublic; /* 公共模式计数器 */ /* 参数变量 */ unint32 time_D2P; /* 速率阻尼连续稳定转俯仰搜索时间（控制周期） */ unint32 time_D2P_overtime; /* 速率阻尼不能稳定转俯仰搜索时间（控制周期） */ } SAMSubModeDamp; #endif // __SAMSUBMODEDAMP_H__ #include "SAMSubModeDamp.h" void SAMSubModeDampFun(void *p) { SAMSubModeDamp *pIp = (SAMSubModeDamp*)p; float32 fabsmax; /* 临时：绝对值最大 */ fabsmax = TripleFabsMax( pIp->pGyroRate[0], pIp->pGyroRate[1], pIp->pGyroRate[2] ) ;/* 求三轴姿态角速度最大值 */ if ( fabsmax < 0.15f ) /* 三轴姿态角速度均小于0.15度/秒 */ { *pIp->m_countPublic++ ; /* 方式计数器 */ } /* 若700Ts角速度都小于0.07度/s 或 速率阻尼持续时间大于128秒时,置俯仰角速度偏置为-0.5度/s, 转入俯仰搜索 */ if (( *pIp->m_countPublic > pIp->time_D2P ) ¦¦ ( *pIp->m_countMode > pIp->time_D2P_overtime )) { *pIp->m_workMode = SAM_PITCH; *pIp->m_countMode = 0 ; /* 清控制周期计数器 */ *pIp->m_countPublic = 0 ; /* 方式计数器 */ } return; } | / | ['SAMSubModeDamp'] | ['速率阻尼模式处理'] | ['速率阻尼模式', '卫星姿态稳定', '角速度控制', '模式转换'] | ['\n 速率阻尼模式处理：\n\n 1. 控制卫星的三轴角速度，使星体保持姿态稳定（角速度较小）。\n\n 2. 当卫星上电初始化或发生搜不到太阳故障后，进入速率阻尼模式。\n\n 3. 设置卫星三轴目标角速度为0。\n\n 4. 对当前模式工作时间进行累加。\n\n 5. 当三轴角速度均小于0.15度/秒时，累计稳定时间。\n\n 6. 当累计稳定时间超过350个周期（约56秒）或模式工作时间超过1000个周期（约160秒）时，切换至俯仰搜索模式。\n\n '] | ['航天', '姿态控制', '卫星控制', '模式管理']
19 | 3.2.5.2俯仰搜索模式 a. 需求标识：XX-FREQ5-2 b. 功能描述：以-0.5/s绕Y轴转动搜索太阳 c. 调用条件：速率阻尼完成、或第一次滚动搜索太阳不成功 d. 输入：卫星当前三轴角速度，工作模式字 e. 输出：卫星三轴控制目标（-0.5/s绕Y轴转动），工作模式字 f. 处理：设置控制目标，使卫星以-0.5/s绕Y轴转动；对当前模式工作时间进行累加；判断工作模式是否切换。 具体算法如下： 1）进入条件 bSubMode = PASM 2）初始化 dwModeTime=0; // 模式工作时间计数器 dwCounter=0; // 三轴稳定时间计数器 3）调用流程 dwModeTime++; IF1 SP=1 // 若SP标志为见太阳 IF2 ¦ ¦>1 // 太阳敏感器滚动测量角大于1度 dwCounter= dwCounter+1; // 计数器时间累计 Upx=0; Upy=0; Upz=0; END2 ELSE1 dwCounter=0; END1 4）模式转换条件 IF1 dwCounter>16 // 持续2.045s太阳可见，准备转巡航 bSubMode=CSM; END1 IF1 dwModeTime>5625 // 720s找不到太阳，准备转俯仰搜索 bSubMode=PASM; END1 | #if !defined(__SAMSUBMODEPITCH_H__) #define __SAMSUBMODEPITCH_H__ #include "../../IP.h" void SAMSubModePitchFun(void *p); /* SAM俯仰搜索方式 */ typedef struct __SAMSubModePitch { /* 接口函数 */ Fun fun; /* 输入端口 */ float32 *pGyroRate; /* 陀螺角速度数组指针 */ unint32 flgSP; /* 见太阳标志 */ float32 royaw; /* 滚动太阳角度值 */ float32 piyaw; /* 俯仰太阳角度值 */ /* 输出端口 */ unint32 *m_workMode; /* 工作模式 */ /* 输入输出端口 */ /* 状态变量 */ unint32 *m_countMode; unint32 *m_countPublic; /* 参数变量 */ } SAMSubModePitch; #endif // __SAMSUBMODEPITCH_H__ #include "SAMSubModePitch.h" void SAMSubModePitchFun(void *p) { SAMSubModePitch *pIp = (SAMSubModePitch*)p; float32 pirawtmp; if (pIp->flgSP == TRUE) /* 若SP标志为见太阳 */ { pirawtmp = ABS(pIp->piyaw); if (pirawtmp > 0.25f) /* 太敏俯仰测量角 > 0.25度 */ { *pIp->m_countPublic++; /* 方式计数器 */ if (*pIp->m_countPublic > 12) /* 持续12TS,则太阳搜索完成,转巡航 */ { /* 转入SAM巡航方式 */ *pIp->m_workMode = SAM_CRUISE; /* 置巡航方式字 */ *pIp->m_countMode = 0; /* 清控制周期计数 */ *pIp->m_countPublic = 0; /* 方式计数器 */ } } } else { *pIp->m_countPublic = 0; /* 方式计数器 */ } if (*pIp->m_countMode > 4500) /* 若720秒太阳仍不出现,置ωx=0.5度/秒,ωy=0度/秒,转滚动搜索 */ { *pIp->m_workMode = SAM_ROLL; /* 转入SAM滚动搜索方式 */ *pIp->m_countMode = 0; /* 控制周期计数器 */ *pIp->m_countPublic = 0; /* 方式计数器 */ } return; } | / | ['SAMSubModePitch'] | ['俯仰搜索模式处理'] | ['俯仰搜索模式', '太阳搜索', '姿态控制', '模式转换'] | ['\n 俯仰搜索模式处理：\n\n 1. 卫星以-0.5度/秒绕Y轴转动，搜索太阳。\n\n 2. 当太阳敏感器检测到太阳且俯仰角度测量值大于0.25度时，累计计数。\n\n 3. 当累计计数超过12个周期（约2.045秒），认为太阳搜索成功，切换到巡航模式。\n\n 4. 如果在720秒（4500个周期）内仍未搜索到太阳，则切换到滚动搜索模式。\n\n '] | ['航天', '姿态控制', '卫星控制', '模式管理']
20 | 3.2.5.3滚动搜索模式 a. 需求标识：XX-FREQ5-3 b. 功能描述：以0.5/s绕X轴转动搜索太阳 c. 调用条件：俯仰搜索太阳不成功 d. 输入：卫星当前三轴角速度，工作模式字 e. 输出：卫星三轴控制目标（0.5/s绕X轴转动），工作模式字 f. 处理：设置控制目标，使卫星以0.5/s绕X轴转动；对当前模式工作时间进行累加；判断工作模式是否切换。 具体算法如下： 1）进入条件 bSubMode=RASM 2）初始化 =0.5; =0.0; =0.0; dwModeTime=0; // 模式工作时间计数器 dwCounter=0; // 三轴稳定时间计数器 Cnt_RASM++; // 滚动搜索执行次数累加 3）调用流程 dwModeTime++; IF1 SP=1 // 若SP标志为见太阳 IF2 ¦ ¦>1 // 太阳敏感器滚动测量角大于1度 dwCounter= dwCounter+1; // 计数器时间累计 Upx=0; Upy=0; Upz=0; END2 ELSE1 dwCounter=0; END1 4）模式转换条件 IF1 Cnt_RASM>1 //已执行过2次滚动搜索，准备转速率阻尼 bSubMode=RDSM; CWSP=1; // 允许太阳敏感器故障判断 ELSE1 IF2 dwCounter>16 // 持续2.045s太阳可见，准备转巡航 bSubMode=CSM; END2 IF2 dwModeTime>6250 // 800s找不到太阳，准备转俯仰搜索 bSubMode=PASM; END2 END1 | #if !defined(__SAMSUBMODEROLL_H__) #define __SAMSUBMODEROLL_H__ #include "../../IP.h" void SAMSubModeRollFun(void *p); /* SAM滚动搜索方式 */ typedef struct __SAMSubModeRoll { /* 接口函数 */ Fun fun; /* 输入端口 */ float32 *pGyroRate; /* 陀螺角速度数组指针 */ unint32 flgSP; /* 见太阳标志 */ float32 royaw; /* 太阳滚动 */ float32 piyaw; /* 太阳俯仰 */ /* 输出端口 */ unint32 *m_workMode; /* 工作模式 */ /* 输入输出端口 */ /* 状态变量 */ unint32 *m_countMode; unint32 *m_countPublic; /* 参数变量 */ } SAMSubModeRoll; #endif // __SAMSUBMODEROLL_H__ #include "SAMSubModeRoll.h" void SAMSubModeRollFun(void *p) { SAMSubModeRoll *pIp = (SAMSubModeRoll*)p; float32 tmproyaw ; if (pIp->flgSP == TRUE) /* 若SP=1 */ { tmproyaw = ABS(pIp->royaw) ; if ( tmproyaw > 1.0f ) /* 限幅 */ { *pIp->m_countPublic++ ; /* 方式计数器计数 */ if (*pIp->m_countPublic > 12) /* 方式计数器13=2.08s 〉2.048s */ { *pIp->m_workMode = SAM_CRUISE; *pIp->m_countMode = 0 ; /* 控制周期计数器 */ *pIp->m_countPublic = 0 ; /* 方式计数器清零 */ } } } else { *pIp->m_countPublic = 0 ; /* 方式计数器清零 */ } if (*pIp->m_countMode > 5000) /* 若800s太阳仍不出现,置ωx=0度/秒,ωy=-0.5度/秒,重新俯仰搜索 */ { *pIp->m_workMode = SAM_PITCH; *pIp->m_countMode = 0; /* 控制周期计数器 */ *pIp->m_countPublic = 0; /* 方式计数器清零 */ } return; } | / | ['SAMSubModeRoll'] | ['滚动搜索模式处理'] | ['滚动搜索模式', '太阳搜索', '姿态控制', '模式转换'] | ['\n 滚动搜索模式处理：\n\n 1. 卫星以0.5度/秒绕X轴转动，搜索太阳。\n\n 2. 当太阳敏感器检测到太阳且滚动角度测量值大于1度时，累计计数。\n\n 3. 当累计计数超过12个周期（约2.048秒），认为太阳搜索成功，切换到巡航模式。\n\n 4. 如果在800秒（5000个周期）内仍未搜索到太阳，则切换到俯仰搜索模式。\n\n '] | ['航天', '姿态控制', '卫星控制', '模式管理']
21 | 串口发送数据 输入参数 1）数据 unint08[i] 2）包长度unint08 len 3）发送数据串口地址unint32 addr | #if !defined(__SENDUARTDATA_H__) #define __SENDUARTDATA_H__ #include "../../IP.h" void SendUartDataFun(void *p); /* 串口数据发送 */ typedef struct __SendUartData { /* 接口函数 */ Fun fun; /* 输入端口 */ unint32 len; /* 待写入数据长度 */ unint08 *data; /* 待写入串口的数据指针 */ unint16 addr; /* 数据写入串口地址 */ /* 输出端口 */ /* 输入输出端口 */ /* 状态变量 */ /* 参数变量 */ } SendUartData; #endif // __SENDUARTDATA_H__ #include "SendUartData.h" void SendUartDataFun(void *p) { SendUartData *pIp = (SendUartData*)p; unint32 i; for (i = 0; i < pIp->len; i++) { ADDR_WRITE(pIp->addr, pIp->data[i]); } return; } | / | ['SendUartData'] | ['串口发送数据'] | ['串口通信', '数据发送', 'UART'] | ['\n 串口发送数据：\n\n 1. 接收待发送的数据数组、包长度和串口地址。\n\n 2. 通过串口将数据数组逐字节发送到指定的串口地址。\n\n 输入参数：\n\n - 数据：unint08 data[i]\n\n - 包长度：unint08 len\n\n - 发送数据串口地址：unint32 addr\n\n '] | ['通信', '嵌入式系统', '数据传输']
22 | 3.2.7.1太阳搜索不成功故障诊断及处理 a. 需求标识：XX-FREQ7-1 b. 功能描述：太阳搜索不成功后切换备份太阳敏感器 c. 调用条件：160ms周期调用 d. 输入：太阳可见标志 e. 输出：太阳敏感器加断电开关信号，推力器开关信号 f. 处理： （1） 若连续执行2次俯仰搜索、滚动搜索后太阳可见标志SP依然不可见，则判定为太阳搜索不成功故障； （2） 切换太阳敏感器至备份，重启搜索太阳，进入速率阻尼。 具体算法伪代码略。 | #if !defined(__SOFTFAULTJUDGESP_H__) #define __SOFTFAULTJUDGESP_H__ #include "../../IP.h" void SoftFaultJudgeSPFun(void *p); /* SP信号故障诊断 */ typedef struct __SoftFaultJudgeSP { /* 接口函数 */ Fun fun; /* 输入端口 */ unint32 flgSp; /* 见太阳标志 */ /* 输出端口 */ unint16 Wsp; /* 输入输出端口 */ unint32 *countSPset; /* 清切换太敏计数器 */ /* 状态变量 */ unint32 countSPLost; /* 太敏丢失计数器 */ unint32 countSPSeen; /* 太敏可见计数器 */ /* 参数变量 */ unint32 lostThr; /* 太敏丢失持续阈值数（周期） */ } SoftFaultJudgeSP; #endif // __SOFTFAULTJUDGESP_H__ #include "SoftFaultJudgeSP.h" void SoftFaultJudgeSPFun(void *p) { SoftFaultJudgeSP *pIp = (SoftFaultJudgeSP*)p; if (pIp->flgSp == 0) /* SP = 0 太阳不可见*/ { pIp->countSPLost++ ; /* 太阳不可见计数器加1 */ pIp->countSPSeen = 0 ; /* 太阳临时不可见计数器清零 */ } else { if (pIp->countSPLost != 0) /* 太阳一次不可见 */ { pIp->countSPSeen++ ; /* 太阳临时不可见计数器自加 */ } if (pIp->countSPSeen > 2) /* 太阳连续两次不可见 */ { pIp->countSPLost = 0 ; /* 太阳不可见计数器清零 */ pIp->countSPSeen = 0 ; /* 太阳临时不可见计数器清零 */ } } /* 太阳丢失持续33750周期 */ if (pIp->countSPLost > pIp->lostThr) { pIp->Wsp = TRUE ; pIp->countSPLost = 0 ; pIp->countSPset = 0 ; /* 清切换太敏计数器 */ } return; } | / | ['SoftFaultJudgeSP'] | ['太阳搜索不成功故障诊断及处理'] | ['太阳搜索失败', '故障诊断', '太阳敏感器切换', '模式切换'] | ['\n 太阳搜索不成功故障诊断及处理：\n\n 1. 如果连续执行2次俯仰搜索、滚动搜索后，太阳可见标志SP依然不可见，则判定为太阳搜索不成功故障。\n\n 2. 切换太阳敏感器至备份，重启搜索太阳，进入速率阻尼模式。\n\n 调用条件：160ms周期调用。\n\n 输入：太阳可见标志。\n\n 输出：太阳敏感器加断电开关信号，推力器开关信号。\n '] | ['航天', '故障诊断', '卫星控制', '模式管理']
23 | 3.2.6 控制量计算 a. 需求标识：XX-FREQ6 b. 功能描述：根据卫星当前姿态及目标姿态计算控制量 c. 调用条件：160ms周期调用 d. 输入：卫星当前三轴姿态角及角速度，目标角度及角速度（三轴角度偏置量及角速度偏置量） e. 输出：三轴控制量 f. 处理： （1） 在进行控制器运算前，对三轴姿态角并进行限幅处理 其中：i=x, y, z， 分别代表三轴姿态角 ； 分别为三轴姿态偏置量 ； 分别为三轴姿态角速度； 分别为角速度偏置量。其中三轴限幅值为：角度限幅8°，角速度限幅1.2°/s。 （2） 比例-微分回路计算 控制器参数如下表所示。 表3.2-9 控制参数表 控制器参数 单位 滚动轴 俯仰轴 偏航轴 Kp 1/rad 26.0 15.7 15.5 Kd sec/rad 292.8 176.6 174.8 h1 - 0.454 0.274 0.271 | #if !defined(__THREEAXISCONTROLLER_H__) #define __THREEAXISCONTROLLER_H__ #include "../../IP.h" void ThreeAxisControllerFun(void *p); /* 控制器输入结构 */ typedef struct TAG_CONTROLLERIN { float32 Up; /* 输入参数 */ float32 Ud; /* 输入参数 */ float32 fy; /* 输出 */ }SController; /* 控制器参数结构 */ typedef struct TAG_CONTROLLER_PARAM { float32 Kp; /* PD参数 */ float32 Kd; /* PD参数 */ } SControllerParam; /* 三轴控制器 */ typedef struct __ThreeAxisController { /* 接口函数 */ Fun fun; /* 输入端口 */ unint08 workMode; /* 工作模式 */ float32 *pAngle; /* 三轴姿态角数组指针 */ float32 *pRate; /* 三轴角速度数组指针 */ /* 输出端口 */ float32 u[3]; /* 输入输出端口 */ /* 状态变量 */ float32 destRate[3]; /* 角速度偏置 */ SController mController[3]; /* 参数变量 */ SControllerParam CTRL_PARAM_SAM[3]; /* 喷气参数 */ } ThreeAxisController; #endif // __THREEAXISCONTROLLER_H__ #include "ThreeAxisController.h" #include "LimitControllerInput.h" void ThreeAxisControllerFun(void *p) { ThreeAxisController *pIp = (ThreeAxisController*)p; unint32 i; IPCREATE(LimitControllerInput, limitIp, .angle = pIp->pAngle, .rate = pIp->rate, .angLimit = 8.0, .veloLimit = 1.2); switch (pIp->workMode) { case SAM_DAMP: /* 速率阻尼 */ pIp->destRate[0] = 0.0f; /* 滚动角目标角速度0 */ pIp->destRate[1] = 0.0f; /* 俯仰角目标角速度0 */ break; case SAM_PITCH: /* 俯仰搜索 */ pIp->destRate[0] = 0.0f; /* 滚动角目标角速度0 */ pIp->destRate[1] = -0.5f; /* 俯仰角目标角速度-0.5 */ break; case SAM_ROLL: /* 滚动搜索 */ pIp->destRate[0] = 0.5f; /* 滚动角目标角速度0.5 */ pIp->destRate[1] = 0.0f; /* 俯仰角目标角速度0 */ break; case SAM_CRUISE: /* 巡航模式 */ pIp->destRate[0] = 0.0f; /* 滚动角目标角速度0 */ pIp->destRate[1] = 0.0f; /* 俯仰角目标角速度0 */ default: break; } for (i = 0; i < 3; i++) { pIp->mController[i].Up = limitIp.Up[i]; pIp->mController[i].Ud = limitIp.Ud[i]; } /* 三轴控制器计算 */ pIp->mController[0].fy = pIp->mController[0].Up * pIp->CTRL_PARAM_SAM[0].Kp + pIp->mController[0].Ud * pIp->CTRL_PARAM_SAM[0].Kd; pIp->mController[1].fy = pIp->mController[1].Up * pIp->CTRL_PARAM_SAM[1].Kp + pIp->mController[1].Ud * pIp->CTRL_PARAM_SAM[1].Kd; pIp->mController[2].fy = pIp->mController[2].Ud * pIp->CTRL_PARAM_SAM[2].Kd; /* 控制器输出限幅,伪速率调制器输入,即控制器输出 */ pIp->u[0] = LimitFloat32(pIp->mController[0].fy, 1.3f); /* 伪速率状态量 */ pIp->u[1] = LimitFloat32(pIp->mController[1].fy, 1.3f); /* 伪速率状态量 */ pIp->u[2] = LimitFloat32(pIp->mController[2].fy, 1.3f); /* 伪速率状态量 */ return; } | / | ['ThreeAxisController'] | ['三轴控制器'] | ['控制量计算', '姿态控制', '三轴控制', 'PD控制器'] | ['\n 控制量计算：\n\n 1. 根据卫星当前姿态及目标姿态计算控制量。\n\n 2. 在进行控制器运算前，对三轴姿态角进行限幅处理，角度限幅为±8°，角速度限幅为±1.2°/s。\n\n 3. 采用比例-微分（PD）控制器进行控制量计算，控制器参数如下：\n\n ¦ 控制器参数 ¦ 单位 ¦ 滚动轴 ¦ 俯仰轴 ¦ 偏航轴 ¦\n ¦-----------¦---------¦--------¦--------¦--------¦\n ¦ Kp ¦ 1/rad ¦ 26.0 ¦ 15.7 ¦ 15.5 ¦\n ¦ Kd ¦ sec/rad ¦ 292.8 ¦ 176.6 ¦ 174.8 ¦\n ¦ h1 ¦ - ¦ 0.454 ¦ 0.274 ¦ 0.271 ¦\n\n 调用条件：160ms周期调用。\n\n 输入：卫星当前三轴姿态角及角速度，目标角度及角速度（三轴角度偏置量及角速度偏置量）。\n\n 输出：三轴控制量。\n\n '] | ['航天', '姿态控制', '卫星控制', '控制系统']
24 | 3.2.8.3推力器输出 a. 需求标识：XX-FREQ8-3 b. 功能描述：三轴控制量分配给各推力器 c. 调用条件：160ms周期调用 d. 输入：三轴控制量 e. 输出：各推力器输出 f. 处理： （1）推力器分配计算。根据推力器加电状态和计算得到的三轴控制量选择实际使用的推力器，推力器组合逻辑如下。 表3.2-12 推力器组合逻辑信息表 Trx bTBS A分支 B分支 双分支 1 2a 2b 2a&2b -1 3a 3b 3a&3b Try bTBS A分支 B分支 双分支 1 4a 4b 4a&4b -1 5a 5b 5a&5b Trz bTBS A分支 B分支 双分支 1 6a 6b 6a&6b -1 7a 7b 7a&7b 其中，Trx=-Yx；Try=-Yy；Trz=-Yz；Yx,Yy,Yz为三轴控制量计算获得的结果。 （2）推力器输出。首先执行各推力器使能电平输出，然后执行脉冲开关的使能和关闭，具体操作见下表。 表3.2-13 推力器输出控制操作 步骤 输出数据 操作地址 操作过程 备注 1 10N控制信号 0x80 08 向D[7:2]写数据，使能控制电平输出 D[2]：2AB D[5]：5AB D[3]：3AB D[6]：6AB D[4]：4AB D[7]：7AB 2 输出使能 0x80 04 向D[7:4]写数据，控制开关脉冲输出使能 D[4]：开推力器1、4 D[5]：开推力器2、3 D[6]：关推力器A、B D[7]：关推力器1、4和2、3 3 输出禁止 0x80 04 向D [7:4]写4’b0000，不输出脉冲 | #if !defined(__THRUSTERCTRLLOGIC_H__) #define __THRUSTERCTRLLOGIC_H__ #include "../../IP.h" void ThrusterCtrlLogicFun(void *p); /* 推力器组合逻辑 */ typedef struct __ThrusterCtrlLogic { /* 接口函数 */ Fun fun; /* 输入端口 */ unint08 *Yp; /* 脉冲方向输出数组指针（正方向） */ unint08 *Yn; /* 脉冲方向输出数组指针（负方向） */ /* 输出端口 */ unint08 wPulse; /* 推力器组合 */ /* 输入输出端口 */ /* 状态变量 */ /* 参数变量 */ } ThrusterCtrlLogic; #endif // __THRUSTERCTRLLOGIC_H__ #include "ThrusterCtrlLogic.h" void ThrusterCtrlLogicFun(void *p) { ThrusterCtrlLogic *pIp = (ThrusterCtrlLogic*)p; pIp->wPulse = 0; if ( pIp->Yp[0] != 0) /* 伪速率状态量 */ { pIp->wPulse = pIp->wPulse ¦ 0x04 ; /* 软件喷气变量 */ } if ( pIp->Yn[0] != 0) /* 伪速率状态量 */ { pIp->wPulse = pIp->wPulse ¦ 0x08 ; /* 软件喷气变量 */ } if ( pIp->Yp[1] != 0) /* 伪速率状态量 */ { pIp->wPulse = pIp->wPulse ¦ 0x10 ; /* 软件喷气变量 */ } if ( pIp->Yn[1] != 0) /* 伪速率状态量 */ { pIp->wPulse = pIp->wPulse ¦ 0x20 ; /* 软件喷气变量 */ } if ( pIp->Yp[2] != 0) /* 伪速率状态量 */ { pIp->wPulse = pIp->wPulse ¦ 0x40 ; /* 软件喷气变量 */ } if ( pIp->Yn[2] != 0) /* 伪速率状态量 */ { pIp->wPulse = pIp->wPulse ¦ 0x80 ; /* 软件喷气变量 */ } return; } | 电推进器：利用电能加速离子或等离子体，以产生推力，主要包括离子推力器和霍尔效应推力器。提供方向控制和动力输出的装置，用于调整和改变飞行器（如卫星、航天器或飞船）的姿态和轨迹。 | ['ThrusterCtrlLogic'] | ['推力器控制逻辑'] | ['推力器分配', '三轴控制', '卫星控制', '控制逻辑'] | ["\n 三轴控制量分配给各推力器：\n\n 1. 推力器分配计算：根据推力器加电状态和计算得到的三轴控制量，选择实际使用的推力器。推力器组合逻辑如下表所示。\n\n ¦ Trx ¦ bTBS ¦\n ¦-----¦------¦\n ¦ ¦ A分支 ¦ B分支 ¦ 双分支 ¦\n ¦ 1 ¦ 2a ¦ 2b ¦ 2a&2b ¦\n ¦ -1 ¦ 3a ¦ 3b ¦ 3a&3b ¦\n\n 同样的逻辑适用于Try和Trz，其中Trx、Try、Trz分别为三轴控制量的符号（-1或1），Yx、Yy、Yz为三轴控制量的计算结果。\n\n 2. 推力器输出：首先执行各推力器使能电平输出，然后执行脉冲开关的使能和关闭，具体操作见下表。\n\n ¦ 步骤 ¦ 输出数据 ¦ 操作地址 ¦ 操作过程 ¦ 备注 ¦\n ¦------¦--------------¦----------¦------------------------------¦---------------------------------------¦\n ¦ 1 ¦ 10N控制信号 ¦ 0x8008 ¦ 向D[7:2]写数据，使能控制电平输出 ¦ D[2]: 2AB, D[3]: 3AB, D[4]: 4AB, D[5]: 5AB, D[6]: 6AB, D[7]: 7AB ¦\n ¦ 2 ¦ 输出使能 ¦ 0x8004 ¦ 向D[7:4]写数据，控制开关脉冲输出使能 ¦ D[4]: 开推力器1、4, D[5]: 开推力器2、3, D[6]: 关推力器A、B, D[7]: 关推力器1、4和2、3 ¦\n ¦ 3 ¦ 输出禁止 ¦ 0x8004 ¦ 向D[7:4]写4'b0000，不输出脉冲 ¦ ¦\n\n 调用条件：160ms周期调用。\n\n 输入：三轴控制量。\n\n 输出：各推力器输出。\n\n "] | ['航天', '姿态控制', '卫星控制', '推进系统']